## Tâme
Lokālā tāme Nr.4
Elektroapgāde. Ārējie tīkli
Iepirkuma ID Nr.DND2012/24ELFLA
Pretendents
|  | Objekta nosaukums | Dundagas viduslaiku pils pagalma rekonstrukcija
|  | Objekta adrese | Pils iela 14, Dundaga
|  | Tāme sastādīta ______.gada tirgus cenās, pamatojoties uz ELT daļas rasējumiem | [8 empty] | Tāmes izmaksas |  | Ls
Tāme sastādīta
[5 empty] | Vienības izmaksas | [5 empty] | Kopā uz visu apjomu
nr. p/k | kods | Darba nosaukums | Mērv. | Daudz. | laika norma c/h | darba samaksas likme Ls/h | darba alga Ls | materiāli Ls | Mahān. Ls | Kopā | darba ietilpība c/h | darba alga Ls | Materiāli Ls | Mehān. Ls | Summa Ls
Demontāžas darbi
1 | 02-00000 | Esošo ēkas ievadsadalnes demontāža | gb | 1
2 | 02-00000 | Elektrokabeļa demontāža | 100m | 0.45
Kabeļu ieklāšana
3 | 03-00000 | Tranšeju 0,25x0,8m rakšana un aizberšana ar rokām, katru 250mm blietēšana ar vibroplati, smilšu spilveņu izveidošana, grunts maiņas | m3 | 32
4 | 22-00000 | Caurules PVC 750N d=110m ieguldīšana tranšejā | m | 60
5 | 22-00000 | Caurules PVC 750N d=50m ieguldīšana tranšejā | m | 95
6 | 22-00000 | Caurules PVC d=50m ieguldīšana | m | 35
7 | 22-00000 | Kabeļa AXMK 4 x 70mm2 vai ekvivalenta guldīšana tranšejā | m | 77
8 | 22-00000 | Kabeļa AXMK 4 x 35mm2 vai ekvivalenta guldīšana tranšejā | m | 105
9 | 22-00000 | Kabeļa AXMK 4 x 70mm2 vai ekvivalenta ievadišana | m | 28
10 | 22-00000 | Kabeļa AXMK 4 x 35mm2 vai ekvivalenta ievadišana | m | 35
11 | 22-00001 | 0,4 kV signāllentas ieklāšana tranšējā | m | 150
12 | 22-00000 | Izolācijas kabeļa gala apdares EPKT 0015 montāža un stiprināšana | gb | 4
13 | 22-00000 | Izolācijas kabeļa gala apdares EPKT 0031 montāža un stiprināšana | gb | 2
14 | 22-00000 | Kabeļu dzīslu pievienošanas "kurpes" 35mm2 montāža | gb | 16
15 | 22-00000 | Kabeļu dzīslu pievienošanas "kurpes" 70mm2 montāža | gb | 8
Sadalņu rekonstrukcija
16 | 22-00000 | Sadalnes ar 12 moduļiem un tranzītspailēm 35mm2 montāža ar pamatnem, stiprināšana, slēdzenes, mēraparatu savienošana un montāža | gb | 2
17 | 22-00000 | Atkartotā zemējuma izbūve sadalei | kpl | 1
18 | 22-00000 | Kabeļu sadalnes zemēšana | gb | 1
Zibens aizsardzība un zemējuma kontūrs
19 | 03-00000 | Tranšeju dziļums līdz 1m rakšana un aizberšana ar rokām, katru 250mm blietēšana ar vibroplati | m3 | 6
20 | 18-00000 | Multiklemmes uzstādīšana | gb | 4
21 | 18-00000 | Zemējuma kontura karsti cinkots tērauda plakandzelzis 30x3,5mm montāža tranšejā | m | 18
22 | 18-00000 | Zemējuma vada 50mm2 uzstādīšana | m | 10
23 | 18-00000 | Cinkoti zemējuma elektrodu d=20mm L=2,5m montāžā | gb | 6
24 | 18-00000 | Savienotājklemmes uzstādīšana | gb | 8
25 | 18-00000 | Fiksatoru montāža | gb | 16
26 | 18-00000 | Dokumentācijas sagatavošana | kpl | 1
27 | 31-00000 | Zāliena sēkla sēšana | kg | 0.16
Kopā
Transporta izdevumi
Tiešās izmaksas kopā
|  | Sociālais nodoklis | 24.09%
Virsizdevumi
Peļņa
Kopā