## lokala_tame
Lokālā tāme Nr.3
Lietus ūdens kanalizācija. Ārējie tīkli
Iepirkuma ID Nr.DND2012/24ELFLA
Pretendents
|  | Objekta nosaukums | Dundagas pils iekšējas pagalma rekonstrukcija
|  | Objekta adrese | Pils iela 14, Dundaga
|  | Tāme sastādīta ______.gada tirgus cenās, pamatojoties uz ŪKT daļas rasējumiem | [8 empty] | Tāmes izmaksas |  | Ls
Tāme sastādīta
[5 empty] | Vienības izmaksas | [5 empty] | Kopā uz visu apjomu
nr. p/k | kods | Darba nosaukums | Mērv. | Daudz. | laika norma c/h | darba samaksas likme Ls/h | darba alga Ls | mater. Ls | meh. Ls | Kopā | darba ietilpība c/h | darba alga Ls | mater. Ls | meh. Ls | Summa Ls
1 | 2 | 3 | 4 | 5 | 6 | 7 | 8 | 9 | 10 | 11 | 12 | 13 | 14 | 15 | 16
Demontāžas darbi
1 | 02-00000 | Asfalta seguma nojaukšana | m2 | 31
2 | 02-00000 | Kanalizācijas caurules demontāža | m | 40
3 | 02-00000 | Dz.betona akas demontāža | gb | 2
K2. Lietusūdens kanalizācija
4 | 03-00000 | Tranšejas rakšana un aizberšana ar ekskavatoru | m3 | 30
5 | 03-00000 | Grunts rakšana ar rokam, tranšeju sienu stiprināšana, pamatnes blietēšana ar vibroplati Waker DPU 2430 vai ekvivalentu, izbrīvētās grunts promvešana | m3 | 257
6 | 03-00000 | Būvbedru aizberšana ar smiltim ar rokas, blietējot katru 30cm ar vibroplati Waker DPU 2430 vai ekvivalentu | m3 | 50
7 | 03-00000 | Gruntsūdens pazeminašana | dnn | 24
8 | 27-00000 | Plastmasas kanalizācijas caurules PPSN8 d110mm montāža, smilts pamatnes ierīkošana | m | 43.2
9 | 27-00000 | Plastmasas kanalizācijas caurules PPSN8 d160mm montāža, smilts pamatnes ierīkošana | m | 33.2
10 | 27-00000 | Plastmasas kanalizācijas caurulesPPSN8 d200mm montāža, smilts pamatnes ierīkošana | m | 84.2
11 | 27-00000 | Plastmasas kanalizācijas caurulesPPSN8 d250mm montāža, smilts pamatnes ierīkošana | m | 37.4
12 | 27-00000 | Plastmasas gūlijas d=400mm, H = 1,5-2,0m uzstādīšana | kpl | 6
13 | 27-00000 | Polimērbetona gūlijas ar čuguna režģi 25x25cm montāžā | kpl | 13
14 | 27-00000 | Plastmasas kanalizācijas skatakas d=400mm, H līdz 1,5m uzstādīšana | gb | 1
15 | 27-00000 | Plastmasas kanalizācijas skatakas d=400mm, H līdz 2,0m uzstādīšana | gb | 2
16 | 27-00000 | Plastmasas kanalizācijas skatakas d=800/500mm un 40t vāku, H līdz 3,5m uzstādīšana | gb | 2
17 | 05-00000 | Aku vāku apbetonēšana | m3 | 0.6
18 | 27-00000 | Izlaides dīķī montāžā | gb | 1
19 | 03-00000 | Smilšu pamatnes izveidošana 150mm, blietēšana ar vibroplati Waker DPU 2430 vai ekvivalentu | m3 | 10
20 | 27-00000 | Apvalkcaurule d=110 šķērsojumu vietās ar esošiem kabeļiem | m | 24
21 | 27-00000 | Krustojums ar esošiem tīkliem | gb | 8
22 | 27-00000 | Marķējuma lentes piegāde un izbūve pašteces sadzīves kanalizācijai 0,5m dziļumā nozemes virsmas | m | 198
23 | 27-00000 | CCTV pārbaude cauruļvada slīpuma noteikšanai | m | 198
24 | 27-00000 | Hidrauliskā pārbaude | m | 198
25 | 27-00000 | Pavadišanas darbi un materiāli | kpl | 1
26 | 31-00000 | Asfaltbetona seguma ABT11h 40mm un AG22h 60mm ierīkošana, veido pamatni no b=150mm šķembu maisījumu fr.20-40mm, noblietē ar vibroplati, 300mm biezu drenējošo smilts slāni, noblietē ar vibroplati, ārējas malas stiprināšana ar bortakmeņu | m2 | 31
27 | 31-00000 | Mauriņu uztaisišana | m2 | 34
28 | 02-00000 | Turpmak neizmantojamās grunts izvešana | m3 | 65
Kopā
Materiālu transporta izdevumi
Tiešās izmaksas kopā
|  | Sociālais nodoklis | 24.09%
Virsizdevumi
Peļņa
Kopā