## Darbu un materiālu saraksts IS
Ielu apgaismojuma rekonstrukcija posmā no mājām "Valkmaļi" līdz mājām "Līči", Kolka , Kolkas pag., Dundagas nov.
Ielas apgaismojuma izbūve
01-019 | Tranšejas rakšana un aizbērš.ar blietēšanu 1 kab.(1 caurulei) | m | 1120
01-047 | Kabeļa brīdinājuma lentas ieklāšana | m | 2141
02-010 | ZS kabeļa līdz 35 mm2 ieguldīšana gatavā tranšejā | m | 2141
01-028 | Caurules guldīšana ar caurduršanu, caurvilkšanu | m | 15
02-013 | ZS kabeļa līdz 35 mm2 ievēršana caurulē | m | 346
01-026 | Plastmasas caurules guldīšana gatavā tranšejā | m | 346
02-022 | ZS kabeļa līdz 35 mm2 montāža pa koka balstu | m | 8
02-041 | ZS sausā kabeļa līdz 35 mm2 gala apdare | gab. | 78
02-038 | ZS kabeļa dzīslu pievienošana uzskaites sadalnei | gab. | 4
06-010 | Sadalnes pamata (statnes) montāža gatavā bedrē | gab. | 1
06-013 | Sadalnes uzstādīšana ar svaru līdz 70 kg | gab. | 1
| Apgaismojuma balsta montāža L=6 m | gab. | 53
| Gaismekļa montāža balstā | gab. | 53
11-011 | Trases nospraušana | m | 2141
01-053 | Asfalta noņemšana | m2 | 102
01-054 | Asfalta zāģēšana | m | 102
01-062 | Trotuāra asfaltēšana | m2 | 102
01-064 | Zālāja ierīkošana, atjaunošana ar melnzemes pievešanu | m2 | 40
08-016 | Zemējuma kontūra pretestības mērīšana | gab. | 1
08-019 | ZS līnijas, ZS sadales atkārtotā zemējuma montāža | gab. | 1
09-010 | Vieglais transports | km | pēc vajadz.
09-011 | Kravas transports ar celtspēju mazāku par 1,6 t, krava 1,1t | km | pēc vajadz.
09-013 | Mehānismu izmaksas | st. | pēc vajadz.
11-011 | Trases nospraušana | m | 2141
11-012 | Elektropārvades līnijas ģeodēziskā kontrolkartēšana | m | 2141
11-014 | Rakšanas atļaujas saņemšana | objekts | 1
11-015 | Ražošanas izmaksas par darba org. un pielaišanu pie darba | objekts | 1
11-017 | Tehniskās dokumentācijas izgatavošana | objekts | 1
11-018 | Objekta sagatavošana nodošanai-pieņemšanai ekspluatācijā | objekts | 1
Materiālu izmaksas
1 | Kabelis AXMK 4x35 mm2 | m | 2093
| Kabelis AXMK 4x16 mm2 | m | 723
2 | Kabelis OMY 3x2,5 mm2 | m | 318
3 | Apgaismojuma balsta betona pamatne 6 m balstam | m | 53
4 | Apgaismojuma balsts 6 m | gab. | 53
5 | Spaiļu drošinātāju bloks SV 15 | gab. | 53
6 | Automātiskais drošinātājs 1B6A | gab. | 53
7 | Ielas apgaismojuma gaismeklis ST-100 | gab. | 53
8 | Spuldze 70 W | gab. | 53
9 | Kabeļu galu apdare EPKT 0015 | gab. | 24
10 | Kabeļu galu apdare EPKT 0031 | gab. | 88
11 | Apgaismojuma vadības sadalne E-N-LU korpusā | gab. | 1
12 | - automātiskais drošinātājs 3C25A | gab. | 1
13 | - automātiskais drošinātājs 1C16A | gab. | 1
14 | - kontaktors 3P16A | gab. | 4
15 | - pārslēdzis (automātiskā - rokas vadība) | gab. | 1
16 | - atroloģiskais relejs ASTRO | gab. | 1
17 | - digitālais laika relejs 24 h | gab. | 1
18 | - pielēgspailes 35 mm2 | gab. | 8
19 | Brīdinājuma lenta 80 mm sarkana MBN | m | 2141
20 | Kabeļu aizsargcaurule EVOCAB \STING Ø=110 mm | m | 30
21 | Kabeļu aizsargcaurule EVOCAB HARD Ø=110 mm | m | 12
22 | Kabeļu aizsargcaurule EVOCAB FLEX Ø=110 mm | m | 304
23 | Kabeļu aizsardzība 2,7 m | gab. | 1
24 | Sadalnes pamatne SD-2 | gab. | 1
25 | Atkārtotā zemējuma komplekts ATKz-1 k.c. | kompl. | 1
26 | Palīgmateriāli | kompl. | 1
27 | Materiālu transportēšana un sagādes izdevumi% | kompl. | 1