## U1
IEKĀRTU UN MATERIĀLU KOPSAVILKUMS
ŪDENSAPGĀDE UN KANALIZĀCIJA
ĀRĒJIE TĪKLI
1. BŪVNIECĪBAS KĀRTA
Nr.p.k. | Nosaukums, marka un tehniskais raksturojums | Mērvienība | Skaits | Piezīme
Ūdensapgāde Ū1 |  |  |  |  | 32 | 50 | 63 | 100 | 150
BRĪVĪBAS IELA
1 | PE OD110 PN10 caurule; H 1.5÷2.0m | m | 289.1
2 | PE OD110 PN10 caurule; H 2.0÷2.5m | m | 33.2
3 | PE OD110 PN10 caurule; H 2.5÷3.0m | m | 2
4 | PE OD110 PN10 caurule; H 3.0÷3.5m | m | 1.2
5 | PE OD32 PN10 caurule; H 1.5÷2.0m | m | 11.4
6 | Atloku adapters DN100 PE caurulei | gab | 11
7 | Atloku adapters DN50 PE caurulei | gab | 1
8 | Atloku trejgabals DN100/100 | gab | 2
9 | Atloku krustgabals DN100/100 | gab | 1
10 | Atloku aizbīdnis DN100 | gab | 4
11 | Atloku aizbīdnis DN50 | gab | 1
12 | Atloku diametru pāreja DN100/DN50 | gab | 1
13 | Noslēgatloks DN100 | gab | 1
14 | Aizsargčaula PE caurulei OD110 | gab | 11
15 | Aizsargčaula PE caurulei OD63 | gab | 1
16 | Līkums 5-300 PE caurulei OD110 | gab | 5
17 | Līkums 31-600 PE caurulei OD110 | gab | 1
18 | Universālā dubultuzmava DN100 | kompl. | 3
19 | Sedlu uzlika DN110/32 | gab | 3
20 | Pāreja PE uzmava - ārējā vītne caurulei OD32 | gab | 3
21 | Pazemes tipa ekspluatācijas ventilis ar PE uzmavām DN25, komplektā ar teleskopisko pagarinātājkātu h÷2,00 m un kapi | gab | 3
22 | PE gala noslēgs caurulei OD32 | gab | 1
23 | Universālā dubultuzmava DN32 | kompl. | 2
24 | Akā ievietojams teleskopiskais ugunsdzēsības hidrants TT DN100 ar atloku, spiediena klase PN10, H=2,0 m | gab | 1 | akā Br-U1-4
25 | Ugunsdzēsības hidranta informatīvā plāksne | gab | 1
26 | Dzelzsbetona grodu aka DN1000 mm ar ķeta lūku un vāku, H=2,00 - 2,50 m | kompl | 2
27 | Dzelzsbetona grodu aka DN1500 mm ar ķeta lūku un vāku, H=2,00 - 2,50 m | kompl | 2
28 | Signālstabiņi | gab | 1
29 | Betona balsti; marka B20 | m3 | 1.6
30 | Apvalkcaurules kabeļu aizsardzībai | gab | 6
UPES IELA
1 | PE OD110 PN10 caurule; H 1.5÷2.0m | m | 218
2 | PE OD110 PN10 caurule; H 2.0÷2.5m | m | 42
3 | PE OD32 PN10 caurule; H 1.5÷2.0m | m | 44.7
4 | Atloku adapters DN100 PE caurulei | gab | 9
5 | Atloku trejgabals DN100/100 | gab | 2
6 | Līkums 5-300 PE caurulei OD110 | gab | 1
7 | Līkums 31-600 PE caurulei OD110 | gab | 2
8 | Sedlu uzlika DN110/32 | gab | 5
9 | Pāreja PE uzmava - ārējā vītne caurulei OD32 | gab | 5
10 | Pazemes tipa ekspluatācijas ventilis ar PE uzmavām DN25, komplektā ar teleskopisko pagarinātājkātu h÷2,00 m un kapi | gab | 5
11 | PE gala noslēgs caurulei OD32 | gab | 3
12 | Universālā dubultuzmava DN32 | kompl. | 2
13 | Virszemes teleskopiskais ugunsdzēsības hidrants TTMP; DN100; PN10, teleskopiska garuma regulēšanas iespēja un siltināts ar poliuretānu, h= ~2.00 m | gab | 2
14 | Ugunsdzēsības hidranta informatīvā plāksne | gab | 2
15 | Signālstabiņi | gab | 3
16 | Betona balsti; marka B20 | m3 | 0.7
17 | Apvalkcaurules kabeļu aizsardzībai | gab | 4
PUĶU IELA
1 | PE OD63PN10 caurule; H 2.0÷2.5m | m | 125
2 | PE OD32 PN10 caurule; H 1.5÷2.0m | m | 75.9
3 | Sedlu uzlika DN63/32 | gab | 4
4 | Pāreja PE uzmava - ārējā vītne caurulei OD32 | gab | 4
5 | Pazemes tipa ekspluatācijas ventilis ar PE uzmavām DN25, komplektā ar teleskopisko pagarinātājkātu h÷2,00 m un kapi | gab | 2
6 | Pazemes tipa ekspluatācijas ventilis ar PE uzmavām DN20, komplektā ar teleskopisko pagarinātājkātu h÷2,00 m un kapi | gab | 4
7 | PE gala noslēgs caurulei OD32 | gab | 2
8 | Universālā dubultuzmava DN32 | kompl. | 1
9 | Universālā dubultuzmava DN25 | kompl. | 4
10 | Trejgabals ar PE uzmavām DN32 | gab | 2
11 | Elektrometināma pāreja OD63/32 | gab | 1
12 | Elektrometināma pāreja OD32/25 | gab | 4
13 | Signālstabiņi | gab | 2
14 | Apvalkcaurules kabeļu aizsardzībai | gab | 6
MAIJA IELA
1 | PE OD110 PN10 caurule; H 1.5÷2.0m | m | 98.9
2 | PE OD63 PN10 caurule; H 1.5÷2.0m | m | 41.5
3 | Atloku adapters DN100 PE caurulei | gab | 7
4 | Atloku adapters DN50 PE caurulei | gab | 3
5 | Atloku trejgabals DN100/50 | gab | 3
6 | Pazemes aizbīdnis ar PE enkuruzmavām DN50, komplektā ar teleskopisko pagarinātājkātu h÷2,00 m un kapi | gab | 3
7 | Universālā dubultuzmava DN50 | kompl. | 3
8 | Līkums 31-600 PE caurulei OD110 | gab | 2
9 | Betona balsti; marka B20 | m3 | 0.8
10 | Apvalkcaurules kabeļu aizsardzībai | gab | 9
SKOLAS IELA
1 | PE OD110 PN10 caurule; H 1.5÷2.0m | m | 164.8
2 | PE OD63 PN10 caurule; H 1.5÷2.0m | m | 28.5
3 | Atloku adapters DN100 PE caurulei | gab | 9.2
4 | Atloku adapters DN50 PE caurulei | gab | 2
5 | Atloku trejgabals DN100/50 | gab | 1
6 | Atloku krustgabals DN100/100 | gab | 1
7 | Atloku aizbīdnis DN100 | gab | 2
8 | Atloku aizbīdnis DN50 | gab | 1
9 | Pazemes aizbīdnis ar PE enkuruzmavām DN50, komplektā ar teleskopisko pagarinātājkātu h÷2,00 m un kapi | gab | 1
10 | Atloku diametru pāreja DN100/DN50 | gab | 1
11 | Aizsargčaula PE caurulei OD110 | gab | 3
12 | Aizsargčaula PE caurulei OD63 | gab | 1
13 | Līkums 5-300 PE caurulei OD110 | gab | 16
14 | Līkums 31-600 PE caurulei OD63 | gab | 2
15 | Līkums 61-900 PE caurulei OD63 | gab | 1
16 | Universālā dubultuzmava DN100 | kompl. | 1
17 | Universālā dubultuzmava DN50 | kompl. | 2
18 | Dzelzsbetona grodu aka DN1500 mm ar ķeta lūku un vāku, H=2,00 - 2,50 m | kompl | 1
19 | Betona balsti; marka B20 | m3 | 2.4
20 | Apvalkcaurules kabeļu aizsardzībai | gab | 5
TALSU IELA
1 | PE OD110 PN10 caurule; H 1.5÷2.0m | m | 112
2 | PE OD110 PN10 caurule; H 2.0÷2.5m | m | 132
3 | PE OD32 PN10 caurule; H 1.5÷2.0m | m | 3.2
4 | PE OD315 apvalkcaurule ūdensvada caurulei OD110 (ūdensvada nostiprināšana apvalkcaurulē ar distanceriem) | m | 23
5 | Atloku adapters DN100 PE caurulei | gab | 4
6 | Līkums 5-300 PE caurulei OD110 | gab | 3
7 | Līkums 31-600 PE caurulei OD110 | gab | 6
8 | Sedlu uzlika DN110/32 | gab | 1
9 | Pāreja PE uzmava - ārējā vītne caurulei OD32 | gab | 1
10 | Pazemes tipa ekspluatācijas ventilis ar PE uzmavām DN25, komplektā ar teleskopisko pagarinātājkātu h÷2,00 m un kapi | gab | 1
11 | Universālā dubultuzmava DN32 | kompl. | 1
12 | Betona balsti; marka B20 | m3 | 0.9
13 | Apvalkcaurules kabeļu aizsardzībai | gab | 14
POSMS NO SKOLAS
1 | PE OD110 PN10 caurule; H 1.5÷2.0m | m | 136.2
2 | PE OD110 PN10 caurule; H 2.0÷2.5m | m | 59.5
3 | PE OD315 apvalkcaurule ūdensvada caurulei OD110 (ūdensvada nostiprināšana apvalkcaurulē ar distanceriem) | m | 64.1
4 | Atloku adapters DN100 PE caurulei | gab | 7
5 | Atloku trejgabals DN100/100 | gab | 1
6 | Atloku aizbīdnis DN100 | gab | 3
7 | Aizsargčaula PE caurulei OD110 | gab | 5
8 | Universālā dubultuzmava DN100 | kompl. | 2
9 | Līkums 5-300 PE caurulei OD110 | gab | 8
10 | Līkums 31-600 PE caurulei OD110 | gab | 1
11 | Dzelzsbetona grodu aka DN1000 mm ar ķeta lūku un vāku, H=2,00 - 2,50 m | kompl | 1
12 | Dzelzsbetona grodu aka DN1500 mm ar ķeta lūku un vāku, H=2,00 - 2,50 m | kompl | 1
13 | Betona balsti; marka B20 | m3 | 0.9
14 | Apvalkcaurules kabeļu aizsardzībai | gab | 1
PILS IELA
1 | PE OD110 PN10 caurule; H 1.5÷2.0m | m | 388.6
2 | PE OD110 PN10 caurule; H 2.0÷2.5m | m | 160.5
3 | PE OD110 PN10 caurule; H 2.5÷3.0m | m | 30.5
4 | PE OD110 PN10 caurule; H 3.0÷3.5m | m | 4
5 | PE OD63 PN10 caurule; H 1.5÷2.0m | m | 6.2
6 | PE OD32 PN10 caurule; H 1.5÷2.0m | m | 35.2
7 | Atloku adapters DN100 PE caurulei | gab | 16
8 | Atloku adapters DN50 PE caurulei | gab | 1
9 | Atloku trejgabals DN100/100 | gab | 2
10 | Atloku trejgabals DN100/50 | gab | 1
11 | Atloku krustgabals DN100/100 | gab | 2
12 | Atloku aizbīdnis DN100 | gab | 5
13 | Pazemes aizbīdnis ar PE enkuruzmavām DN50, komplektā ar teleskopisko pagarinātājkātu h÷2,00 m un kapi | gab | 1
14 | Automātiskais atgaisotājs DN50 | gab | 1
15 | Atloks/diametra pāreja ar iekšējo vītni DN100/32 | gab | 1
16 | Ekspluatācijas ventīlis ar ārējo vītni un PE uzmavu DN25 | gab | 1
17 | Aizsargčaula PE caurulei OD110 | gab | 13
18 | Aizsargčaula PE caurulei DN32 | gab | 1
19 | Līkums 5-300 PE caurulei OD110 | gab | 10
20 | Līkums 31-600 PE caurulei OD110 | gab | 2
21 | Līkums 61-900 PE caurulei OD110 | gab | 2
22 | Universālā dubultuzmava DN100 | kompl. | 2
23 | Universālā dubultuzmava DN50 | kompl. | 1
24 | Sedlu uzlika DN110/32 | gab | 4
25 | Pāreja PE uzmava - ārējā vītne caurulei OD32 | gab | 4
26 | Pazemes tipa ekspluatācijas ventilis ar PE uzmavām DN25, komplektā ar teleskopisko pagarinātājkātu h÷2,00 m un kapi | gab | 4
27 | PE gala noslēgs caurulei OD32 | gab | 5
28 | Akā ievietojams teleskopiskais ugunsdzēsības hidrants TT DN100 ar atloku, spiediena klase PN10, H=2,0 m | gab | 3 | Pi-U1-1; Pi-U1-2; Pi-U1-5
29 | Ugunsdzēsības hidranta informatīvā plāksne | gab | 3
30 | Dzelzsbetona grodu aka DN1000 mm ar ķeta lūku un vāku, H=2,00 - 2,50 m | kompl | 3
31 | Dzelzsbetona grodu aka DN1000 mm ar ķeta lūku un vāku, H=2,50 - 3,00 m | kompl | 1
32 | Dzelzsbetona grodu aka DN1500 mm ar ķeta lūku un vāku, H=2,00 - 2,50 m | kompl | 1
33 | Dzelzsbetona grodu aka DN1500 mm ar ķeta lūku un vāku, H=2,50 - 3,00 m | kompl | 1
34 | Signālstabiņi | gab | 4
35 | Betona balsti; marka B20 | m3 | 2.8
36 | Apvalkcaurules kabeļu aizsardzībai | gab | 6

## K1
Nr.p.k. | Nosaukums, marka un tehniskais raksturojums | Mērv. | Skaits | Piezīme
Kanalizācija K1 |  |  |  |  | reali garumi
BRĪVĪBAS IELA
1 | PP SN8 monolītsienu kanalizācijas caurules ar monolītas konstrukcijas ribām, ar uzmavu un blīvi, OD 200mm; H 1.5-2.0m | m | 250.7
2 | PP SN8 monolītsienu kanalizācijas caurules ar monolītas konstrukcijas ribām, ar uzmavu un blīvi, OD 200mm; H 2.0-2.5m | m | 56
3 | PP SN8 monolītsienu kanalizācijas caurules ar monolītas konstrukcijas ribām, ar uzmavu un blīvi, OD 200mm; H 2.5-3.0m | m | 258
4 | PP SN8 monolītsienu kanalizācijas caurules ar monolītas konstrukcijas ribām, ar uzmavu un blīvi, OD 200mm; H 3.5-4.0m | m | 9
5 | PP SN8 monolītsienu kanalizācijas caurules ar monolītas konstrukcijas ribām, ar uzmavu un blīvi, OD 200mm; H 4.0-4.5m | m | 15
6 | PP SN8 gludsienu caurules ar uzmavu un blīvi, OD 160mm; H 1.5-2.0m | m | 51.1
7 | PE OD400 apvalkcaurule kanalizācijas caurulei OD200 (izbūve ar beztranšejas metodi, kanalizācijas vada nostiprināšana apvalkcaurulē ar distanceriem) | m | 49
8 | PE OD400 apvalkcaurule kanalizācijas caurulei OD160 (izbūve ar beztranšejas metodi, kanalizācijas vada nostiprināšana apvalkcaurulē ar distanceriem) | m | 15.7
9 | Dzelzsbetona skataka komplektā ar dzelzsbetona pārsedzi, 40tn ķeta lūku un vāku, DN1000 mm, H=1,5 - 2,0m | kompl | 6
10 | Dzelzsbetona skataka komplektā ar dzelzsbetona pārsedzi, 40tn ķeta lūku un vāku, DN1000 mm, H=2,5 - 3,0m | kompl | 6
11 | Dzelzsbetona skataka komplektā ar dzelzsbetona pārsedzi, 40tn ķeta lūku un vāku, DN1500 mm, H=3,5 - 4,0m | kompl | 2
12 | Dzelzsbetona skataka komplektā ar dzelzsbetona pārsedzi, 40tn ķeta lūku un vāku, DN1500 mm, H=4,0 - 4,5m | kompl | 1
13 | PP sadzīves kanalizācijas aka D630 ar teleskopu D500, ķeta rāmi un vāku, H=1,5-2,0m | kompl | 4
14 | PP sadzīves kanalizācijas aka D630 ar teleskopu D500, ķeta rāmi un vāku, H=2,0-2,5m | kompl | 4
15 | PP sadzīves kanalizācijas aka D630 ar teleskopu D500, ķeta rāmi un vāku, H=2,5-3,0m | kompl | 7
16 | PP sadzīves kanalizācijas aka D400 ar teleskopu D315, ķeta rāmi un vāku, H=1,0-1,5m | kompl | 2
17 | PP sadzīves kanalizācijas aka D400 ar teleskopu D315, ķeta rāmi un vāku, H=1,5-2,0m | kompl | 4
18 | Ultra aizsarguzmava ar smilšu klājumu OD200 pie dz.bet. aku grodiem | gab. | 29
19 | Ultra aizsarguzmava ar smilšu klājumu OD160 pie dz.bet. aku grodiem | gab. | 6
20 | Aizbāznis PP caurulei OD160 mm | kompl | 6
21 | Dubultuzmava OD160/150 | kompl | 1
22 | Dubultuzmava OD315/300 | kompl | 1
23 | Apvalkcaurules kabeļu aizsardzībai | gab | 23
Pārkrituma akas
24 | Trejgabals ar uzmavām OD200/200 | gab. | 5 | Br-K1-11; Br-K1-19; Br-K1-22; Br-K1-24; Br-K1-23/1;
25 | Līkums 45o ar uzmavām caurulei OD200 | gab. | 5
26 | Krītcaurule ar uzmavu OD200 | m | 7
27 | Trejgabals ar uzmavām OD160/160 | gab. | 4 | Br-K1-13; Br-K1-17; Br-K1-26; Br-K1-24;
28 | Līkums 45o ar uzmavām caurulei OD160 | gab. | 4
29 | Krītcaurule ar uzmavu OD160 | m | 4
30 | Nerūsējoši stiprinājumi pie akas sienas | gab. | 25
Caurtekas
31 | Caurtekas caurule ar uzmavu OD893, SN8; H=1,0-1,5m (skatīt rasējumu ŪKT-64) | m | 16.4
32 | Caurtekas caurule ar uzmavu OD315, SN8; H=1,0-1,5m | m | 10.4
UPES IELA
1 | PP SN8 monolītsienu kanalizācijas caurules ar monolītas konstrukcijas ribām, ar uzmavu un blīvi, OD 200mm; H 1.5-2.0m | m | 369.7
2 | PP SN8 gludsienu caurules ar uzmavu un blīvi, OD 160mm; H 1.5-2.0m | m | 71.6
3 | Dzelzsbetona skataka komplektā ar dzelzsbetona pārsedzi, 40tn ķeta lūku un vāku, DN1000 mm, H=1,5 - 2,0m | kompl | 1
4 | PP sadzīves kanalizācijas aka D630 ar teleskopu D500, ķeta rāmi un vāku, H=1,5-2,0m | kompl | 11
5 | PP sadzīves kanalizācijas aka D400 ar teleskopu D315, ķeta rāmi un vāku, H=1,0-1,5m | kompl | 2
6 | PP sadzīves kanalizācijas aka D400 ar teleskopu D315, ķeta rāmi un vāku, H=1,5-2,0m | kompl | 6
7 | Ultra aizsarguzmava ar smilšu klājumu OD200 pie dz.bet. aku grodiem | gab. | 2
8 | Ultra aizsarguzmava ar smilšu klājumu OD160 pie dz.bet. aku grodiem | gab. | 1
9 | Aizbāznis PP caurulei OD160 mm | kompl | 8
10 | Apvalkcaurules kabeļu aizsardzībai | gab | 6
PUĶU IELA
1 | PP SN8 monolītsienu kanalizācijas caurules ar monolītas konstrukcijas ribām, ar uzmavu un blīvi, OD 200mm; H 1.5-2.0m | m | 120.5
2 | PP SN8 gludsienu caurules ar uzmavu un blīvi, OD 160mm; H 1.5-2.0m | m | 48
3 | PP sadzīves kanalizācijas aka D630 ar teleskopu D500, ķeta rāmi un vāku, H=1,5-2,0m | kompl | 4
4 | PP sadzīves kanalizācijas aka D400 ar teleskopu D315, ķeta rāmi un vāku, H=1,5-2,0m | kompl | 5
5 | Aizbāznis PP caurulei OD160 mm | kompl | 5
6 | Apvalkcaurules kabeļu aizsardzībai | gab | 8
ĪSĀ IELA
1 | PP SN8 monolītsienu kanalizācijas caurules ar monolītas konstrukcijas ribām, ar uzmavu un blīvi, OD 200mm; H 1.0-1.5m | m | 5
2 | PP SN8 monolītsienu kanalizācijas caurules ar monolītas konstrukcijas ribām, ar uzmavu un blīvi, OD 200mm; H 1.5-2.0m | m | 4.7
3 | PP SN8 monolītsienu kanalizācijas caurules ar monolītas konstrukcijas ribām, ar uzmavu un blīvi, OD 200mm; H 2.0-2.5m | m | 156.2
4 | PP SN8 monolītsienu kanalizācijas caurules ar monolītas konstrukcijas ribām, ar uzmavu un blīvi, OD 200mm; H 2.5-3.0m | m | 71
5 | PP SN8 monolītsienu kanalizācijas caurules ar monolītas konstrukcijas ribām, ar uzmavu un blīvi, OD 200mm; H 3.0-3.5m | m | 13.9
6 | PP SN8 gludsienu caurules ar uzmavu un blīvi, OD 160mm; H 2.0-2.5m | m | 4.4
7 | PE OD400 apvalkcaurule kanalizācijas caurulei OD200 (izbūve ar beztranšejas metodi, kanalizācijas vada nostiprināšana apvalkcaurulē ar distanceriem) | m | 24.6
8 | Dzelzsbetona skataka komplektā ar dzelzsbetona pārsedzi, 40tn ķeta lūku un vāku, DN1000 mm, H=2,0 - 2,5m | kompl | 5
9 | Dzelzsbetona skataka komplektā ar dzelzsbetona pārsedzi, 40tn ķeta lūku un vāku, DN1000 mm, H=2,5 - 3,0m | kompl | 2
10 | Dzelzsbetona skataka komplektā ar dzelzsbetona pārsedzi, 40tn ķeta lūku un vāku, DN1500 mm, H=3,0 - 3,5m | kompl | 1
11 | PP sadzīves kanalizācijas aka D630 ar teleskopu D500, ķeta rāmi un vāku, H=2,0-2,5m | kompl | 1
12 | PP sadzīves kanalizācijas aka D400 ar teleskopu D315, ķeta rāmi un vāku, H=2,0-2,5m | kompl | 1
13 | Ultra aizsarguzmava ar smilšu klājumu OD200 pie dz.bet. aku grodiem | gab. | 20
14 | Ultra aizsarguzmava ar smilšu klājumu OD160 pie dz.bet. aku grodiem | gab. | 1
15 | Aizbāznis PP caurulei OD160 mm | kompl | 1
16 | Apvalkcaurules kabeļu aizsardzībai | gab | 8
17 | Dubultuzmava OD200/200 | kompl | 2
18 | Savienojums OD200/300 | kompl | 1
SKOLAS IELA
1 | PP SN8 monolītsienu kanalizācijas caurules ar monolītas konstrukcijas ribām, ar uzmavu un blīvi, OD 200mm; H 1.5-2.0m | m | 15.6
2 | PP SN8 monolītsienu kanalizācijas caurules ar monolītas konstrukcijas ribām, ar uzmavu un blīvi, OD 200mm; H 2.0-2.5m | m | 16
3 | PP SN8 monolītsienu kanalizācijas caurules ar monolītas konstrukcijas ribām, ar uzmavu un blīvi, OD 200mm; H 2.5-3.0m | m | 25.6
4 | PP SN8 monolītsienu kanalizācijas caurules ar monolītas konstrukcijas ribām, ar uzmavu un blīvi, OD 200mm; H 3.0-3.5m | m | 89
5 | PP SN8 monolītsienu kanalizācijas caurules ar monolītas konstrukcijas ribām, ar uzmavu un blīvi, OD 200mm; H 3.5-4.0m | m | 169
6 | PP SN8 monolītsienu kanalizācijas caurules ar monolītas konstrukcijas ribām, ar uzmavu un blīvi, OD 200mm; H 4.0-4.5m | m | 5
7 | PP SN8 gludsienu caurules ar uzmavu un blīvi, OD 160mm; H 1.5-2.0m | m | 38.3
8 | PP SN8 gludsienu caurules ar uzmavu un blīvi, OD 160mm; H 2.0-2.5m | m | 18.8
9 | PP SN8 gludsienu caurules ar uzmavu un blīvi, OD 160mm; H 2.5-3.0m | m | 26.3
10 | PP SN8 gludsienu caurules ar uzmavu un blīvi, OD 160mm; H 3.0-3.5m | m | 21.2
11 | Dzelzsbetona skataka komplektā ar dzelzsbetona pārsedzi, 40tn ķeta lūku un vāku, DN1000 mm, H=1,5 - 2,0m | kompl | 1
12 | Dzelzsbetona skataka komplektā ar dzelzsbetona pārsedzi, 40tn ķeta lūku un vāku, DN1000 mm, H=2,0 - 2,5m | kompl | 1
13 | Dzelzsbetona skataka komplektā ar dzelzsbetona pārsedzi, 40tn ķeta lūku un vāku, DN1000 mm, H=2,5 - 3,0m | kompl | 2
14 | Dzelzsbetona skataka komplektā ar dzelzsbetona pārsedzi, 40tn ķeta lūku un vāku, DN1500 mm, H=3,0 - 3,5m | kompl | 3
15 | Dzelzsbetona skataka komplektā ar dzelzsbetona pārsedzi, 40tn ķeta lūku un vāku, DN1500 mm, H=3,5 - 4,0m | kompl | 7
16 | Dzelzsbetona skataka komplektā ar dzelzsbetona pārsedzi, 40tn ķeta lūku un vāku, DN1500 mm, H=4,0 - 4,5m | kompl | 1
17 | Ultra aizsarguzmava ar smilšu klājumu OD200 pie dz.bet. aku grodiem | gab. | 31
18 | Ultra aizsarguzmava ar smilšu klājumu OD160 pie dz.bet. aku grodiem | gab. | 14
19 | Dubultuzmava OD200/200 | kompl | 1
20 | Apvalkcaurules kabeļu aizsardzībai | gab | 11
Pārkrituma akas
21 | Trejgabals ar uzmavām OD200/200 | gab. | 2 | Sk-K1-3; Sk-K1-14
22 | Līkums 45o ar uzmavām caurulei OD200 | gab. | 2
23 | Krītcaurule ar uzmavu OD200 | m | 2.1
24 | Trejgabals ar uzmavām OD160/160 | gab. | 3 | Sk-K1-9; Sk-K1-10; Sk-K1-12
25 | Līkums 45o ar uzmavām caurulei OD160 | gab. | 3
26 | Krītcaurule ar uzmavu OD160 | m | 3.5
27 | Nerūsējoši stiprinājumi pie akas sienas | gab. | 15
MAIJA IELA
1 | PP SN8 monolītsienu kanalizācijas caurules ar monolītas konstrukcijas ribām, ar uzmavu un blīvi, OD 200mm; H 1.0-1.5m | m | 9
2 | PP SN8 monolītsienu kanalizācijas caurules ar monolītas konstrukcijas ribām, ar uzmavu un blīvi, OD 200mm; H 1.5-2.0m | m | 52
3 | PP SN8 monolītsienu kanalizācijas caurules ar monolītas konstrukcijas ribām, ar uzmavu un blīvi, OD 200mm; H 2.0-2.5m | m | 30.5
4 | PP SN8 monolītsienu kanalizācijas caurules ar monolītas konstrukcijas ribām, ar uzmavu un blīvi, OD 200mm; H 2.5-3.0m | m | 28.5
5 | PP SN8 monolītsienu kanalizācijas caurules ar monolītas konstrukcijas ribām, ar uzmavu un blīvi, OD 200mm; H 3.0-3.5m | m | 44
6 | PP SN8 monolītsienu kanalizācijas caurules ar monolītas konstrukcijas ribām, ar uzmavu un blīvi, OD 200mm; H 3.5-4.0m | m | 89
7 | PP SN8 monolītsienu kanalizācijas caurules ar monolītas konstrukcijas ribām, ar uzmavu un blīvi, OD 200mm; H 4.0-4.5m | m | 34.7
8 | PP SN8 gludsienu caurules ar uzmavu un blīvi, OD 160mm; H 2.0-2.5m | m | 14
9 | Dzelzsbetona skataka komplektā ar dzelzsbetona pārsedzi, 40tn ķeta lūku un vāku, DN1000 mm, H=1,0 - 1,5m | kompl | 1
10 | Dzelzsbetona skataka komplektā ar dzelzsbetona pārsedzi, 40tn ķeta lūku un vāku, DN1000 mm, H=1,5 - 2,0m | kompl | 3
11 | Dzelzsbetona skataka komplektā ar dzelzsbetona pārsedzi, 40tn ķeta lūku un vāku, DN1000 mm, H=2,0 - 2,5m | kompl | 2
12 | Dzelzsbetona skataka komplektā ar dzelzsbetona pārsedzi, 40tn ķeta lūku un vāku, DN1000 mm, H=2,5 - 3,0m | kompl | 2
13 | Dzelzsbetona skataka komplektā ar dzelzsbetona pārsedzi, 40tn ķeta lūku un vāku, DN1500 mm, H=3,0 - 3,5m | kompl | 2
14 | Dzelzsbetona skataka komplektā ar dzelzsbetona pārsedzi, 40tn ķeta lūku un vāku, DN1500 mm, H=3,5 - 4,0m | kompl | 2
15 | Dzelzsbetona skataka komplektā ar dzelzsbetona pārsedzi, 40tn ķeta lūku un vāku, DN1500 mm, H=4,0 - 4,5m | kompl | 2
16 | Ultra aizsarguzmava ar smilšu klājumu OD200 pie dz.bet. aku grodiem | gab. | 30
17 | Ultra aizsarguzmava ar smilšu klājumu OD160 pie dz.bet. aku grodiem | gab. | 4
18 | Apvalkcaurules kabeļu aizsardzībai | gab | 9
Pārkrituma akas
19 | Trejgabals ar uzmavām OD200/200 | gab. | 2 | Ma-K1-9; Ma-K1-7
20 | Līkums 45o ar uzmavām caurulei OD200 | gab. | 2
21 | Krītcaurule ar uzmavu OD200 | m | 2.8
22 | Trejgabals ar uzmavām OD160/160 | gab. | 2 | Ma-K1-2; Ma-K1-6
23 | Līkums 45o ar uzmavām caurulei OD160 | gab. | 2
24 | Krītcaurule ar uzmavu OD160 | m | 1.6
25 | Nerūsējoši stiprinājumi pie akas sienas | gab. | 12
BĒRNUDĀRZS
1 | PP SN8 monolītsienu kanalizācijas caurules ar monolītas konstrukcijas ribām, ar uzmavu un blīvi, OD 200mm; H 1.5-2.0m | m | 27.6
2 | PP SN8 monolītsienu kanalizācijas caurules ar monolītas konstrukcijas ribām, ar uzmavu un blīvi, OD 200mm; H 2.0-2.5m | m | 46.9
3 | PP SN8 monolītsienu kanalizācijas caurules ar monolītas konstrukcijas ribām, ar uzmavu un blīvi, OD 200mm; H 2.5-3.0m | m | 77.1
4 | Dzelzsbetona skataka komplektā ar dzelzsbetona pārsedzi, 40tn ķeta lūku un vāku, DN1000 mm, H=1,5 - 2,0m | kompl | 1
5 | Dzelzsbetona skataka komplektā ar dzelzsbetona pārsedzi, 40tn ķeta lūku un vāku, DN1000 mm, H=2,0 - 2,5m | kompl | 2
6 | Dzelzsbetona skataka komplektā ar dzelzsbetona pārsedzi, 40tn ķeta lūku un vāku, DN1000 mm, H=2,5 - 3,0m | kompl | 2
7 | Ultra aizsarguzmava ar smilšu klājumu OD200 pie dz.bet. aku grodiem | gab. | 12
8 | Apvalkcaurules kabeļu aizsardzībai | gab | 4
POSMS NO SKOLAS
1 | PP SN8 monolītsienu kanalizācijas caurules ar monolītas konstrukcijas ribām, ar uzmavu un blīvi, OD 200mm; H 2.5-3.0m | m | 15.5
2 | PP SN8 monolītsienu kanalizācijas caurules ar monolītas konstrukcijas ribām, ar uzmavu un blīvi, OD 200mm; H 3.0-3.5m | m | 21.5
3 | PP SN8 monolītsienu kanalizācijas caurules ar monolītas konstrukcijas ribām, ar uzmavu un blīvi, OD 200mm; H 3.5-4.0m | m | 43.9
4 | Dzelzsbetona skataka komplektā ar dzelzsbetona pārsedzi, 40tn ķeta lūku un vāku, DN1000 mm, H=2,5 - 3,0m | kompl | 1
5 | Dzelzsbetona skataka komplektā ar dzelzsbetona pārsedzi, 40tn ķeta lūku un vāku, DN1500 mm, H=3,0 - 3,5m | kompl | 1
6 | Dzelzsbetona skataka komplektā ar dzelzsbetona pārsedzi, 40tn ķeta lūku un vāku, DN1500 mm, H=3,5 - 4,0m | kompl | 1
7 | Ultra aizsarguzmava ar smilšu klājumu OD200 pie dz.bet. aku grodiem | gab. | 8
TALSU IELA
1 | PP SN8 monolītsienu kanalizācijas caurules ar monolītas konstrukcijas ribām, ar uzmavu un blīvi, OD 200mm; H 1.0-1.5m | m | 14.4
2 | PP SN8 monolītsienu kanalizācijas caurules ar monolītas konstrukcijas ribām, ar uzmavu un blīvi, OD 200mm; H 2.0-2.5m | m | 10.5
3 | PP SN8 monolītsienu kanalizācijas caurules ar monolītas konstrukcijas ribām, ar uzmavu un blīvi, OD 200mm; H 3.0-3.5m | m | 29.6
4 | PP SN8 monolītsienu kanalizācijas caurules ar monolītas konstrukcijas ribām, ar uzmavu un blīvi, OD 200mm; H 3.5-4.0m | m | 54.7
5 | Dzelzsbetona skataka komplektā ar dzelzsbetona pārsedzi, 40tn ķeta lūku un vāku, DN1000 mm, H=2,5 - 3,0m | kompl | 1
6 | Dzelzsbetona skataka komplektā ar dzelzsbetona pārsedzi, 40tn ķeta lūku un vāku, DN1500 mm, H=3,5 - 4,0m | kompl | 3
7 | PP sadzīves kanalizācijas aka D630 ar teleskopu D500, ķeta rāmi un vāku, H=1,0-1,5m | kompl | 1
8 | PP sadzīves kanalizācijas aka D630 ar teleskopu D500, ķeta rāmi un vāku, H=2,0-2,5m | kompl | 1
9 | Ultra aizsarguzmava ar smilšu klājumu OD200 pie dz.bet. aku grodiem | gab. | 12
10 | Apvalkcaurules kabeļu aizsardzībai | gab | 1
Pārkrituma akas
11 | Trejgabals ar uzmavām OD200/200 | gab. | 3 | Ta-K1-2; Ta-K1-3; Ta-K1-4
12 | Līkums 45o ar uzmavām caurulei OD200 | gab. | 3
13 | Krītcaurule ar uzmavu OD200 | m | 5
14 | Nerūsējoši stiprinājumi pie akas sienas | gab. | 9
PILS IELA
1 | PP SN8 monolītsienu kanalizācijas caurules ar monolītas konstrukcijas ribām, ar uzmavu un blīvi, OD 200mm; H 1.5-2.0m | m | 130.7
2 | PP SN8 monolītsienu kanalizācijas caurules ar monolītas konstrukcijas ribām, ar uzmavu un blīvi, OD 200mm; H 2.0-2.5m | m | 252.6
3 | PP SN8 gludsienu caurules ar uzmavu un blīvi, OD 160mm; H 1.0-1.5m | m | 13.3
4 | PP SN8 gludsienu caurules ar uzmavu un blīvi, OD 160mm; H 1.5-2.0m | m | 27.9
5 | Dzelzsbetona skataka komplektā ar dzelzsbetona pārsedzi, 40tn ķeta lūku un vāku, DN1000 mm, H=2,0 - 2,5m | kompl | 4
6 | PP sadzīves kanalizācijas aka D630 ar teleskopu D500, ķeta rāmi un vāku, H=1,5-2,0m | kompl | 5
7 | PP sadzīves kanalizācijas aka D630 ar teleskopu D500, ķeta rāmi un vāku, H=2,0-2,5m | kompl | 6
8 | PP sadzīves kanalizācijas aka D630 ar teleskopu D500, ķeta rāmi un vāku, H=2,5-3,0m | kompl | 1
9 | PP sadzīves kanalizācijas aka D400 ar teleskopu D315, ķeta rāmi un vāku, H=0,5-1,0m | kompl | 2
10 | PP sadzīves kanalizācijas aka D400 ar teleskopu D315, ķeta rāmi un vāku, H=1,0-1,5m | kompl | 3
11 | Ultra aizsarguzmava ar smilšu klājumu OD200 pie dz.bet. aku grodiem | gab. | 9
12 | Aizbāznis PP caurulei OD160 mm | kompl | 6
13 | Apvalkcaurules kabeļu aizsardzībai | gab | 5
14 | Ekstrudētais putuplasts TECHNOPLEX 50 (biezums 50mm, plāksnes izmērs 580x1180mm, siltumvadītspēja W/m 0C 0,029) | m2 | ~5
Pārkrituma akas
15 | Trejgabals ar uzmavām OD160/160 | gab. | 1 | Pi-K1-6
16 | Līkums 45o ar uzmavām caurulei OD160 | gab. | 1
17 | Krītcaurule ar uzmavu OD160 | m | 1.3
18 | Nerūsējoši stiprinājumi pie akas sienas | gab. | 3

## K1S
Nr.p.k. | Nosaukums, marka un tehniskais raksturojums | Mērvienība | Skaits | Piezīme
Kanalizācijas spiedvads K1S un KSS
BRĪVĪBAS IELA (KSS1)
1 | KSS korpus GRP/HDPE Ø1500; H=6,40 m (skat. rasējumu ŪKT-46) | kompl | 1
2 | Igremdējams sūknis Q=3,8 l/s, H=18,7m, P1=3,8kW; P2=3,0kW | kompl | 2
3 | PE caurule OD90 spiedkanalizācijai; PN10; H 1,50-2,00 | m | 540
4 | PE caurule OD90 spiedkanalizācijai; PN10; H 2,00-2,50 | m | 63
5 | Līkums 5-300 PE caurulei OD90 | gab | 16
6 | Līkums 31-600 PE caurulei OD90 | gab | 8
7 | Betona balsti; marka B20 | m3 | 2.4
8 | Apvalkcaurules kabeļu aizsardzībai | gab | 24
9 | Dzelzsbetona spiediena dzēšanas aka komplektā ar dzelzsbetona pārsedzi, 40tn ķeta lūku un vāku, DN1000 mm, H=1,50m | kompl | 1 | Br-K1-1a
10 | KSS pamata plātne (skatīt rasējumu BK-1) | kompl | 1
11 | Žogs (skatīt rasējumu ŪKT-65) | m | 24
TALSU IELA (KSS2)
1 | KSS korpus GRP/HDPE Ø1500; H=5,80 m (skat. rasējumu ŪKT-47) | kompl | 1
2 | Igremdējams sūknis Q=10,4 l/s, H=9,8m, P1=3,8kW; P2=3,0kW | kompl | 2
3 | PE caurule OD110 spiedkanalizācijai; PN10; H 1,50-2,00 | m | 218.6
4 | PP SN8 monolītsienu kanalizācijas caurules ar monolītas konstrukcijas ribām, ar uzmavu un blīvi, OD 200mm; H 1.0-1.5m | m | 3.3
5 | PE OD315 apvalkcaurule spiedvada caurulei OD110 (izbūve ar beztranšejas metodi, spiedvada nostiprināšana apvalkcaurulē ar distanceriem) | m | 45.7
6 | Atloku adapters DN100 PE caurulei | gab | 2
7 | Nažveida aizbīdnis kanalizācijai DN100 | gab | 1
8 | Atloku līkums 900 PE caurulei OD110 | gab | 1
9 | Aizsargčaula PE caurulei OD110 | gab | 2
10 | Līkums 5-300 PE caurulei OD110 | gab | 2
11 | Līkums 31-600 PE caurulei OD110 | gab | 4
12 | Betona balsti; marka B20 | m3 | 0.7
13 | Apvalkcaurules kabeļu aizsardzībai | gab | 4
14 | Dzelzsbetona spiediena dzēšanas aka komplektā ar dzelzsbetona pārsedzi, 40tn ķeta lūku un vāku, DN1000 mm, H=1,12m | kompl | 1 | Ta-K1S-2
15 | Dzelzsbetona skataka komplektā ar dzelzsbetona pārsedzi, 40tn ķeta lūku un vāku, DN1000 mm, H=1,0 - 1,5m | kompl | 1 | Ta-K1-5
16 | Dzelzsbetona skataka komplektā ar dzelzsbetona pārsedzi, 40tn ķeta lūku un vāku, DN1000 mm, H=1,5 - 2,0m | kompl | 1 | Ta-K1S-1
17 | KSS pamata plātne (skatīt rasējumu BK-2) | kompl | 1
18 | Žogs (skatīt rasējumu ŪKT-65) | m | 24
PILS IELA (KSS3)
1 | KSS korpus GRP/HDPE Ø1500; H=3,50 m (skat. rasējumu ŪKT-48) | kompl | 1
2 | Igremdējams sūknis Q=5,0 l/s, H=13,2m, P1=2,8kW; P2=2,2kW | kompl | 2
3 | PE caurule OD90 spiedkanalizācijai; PN10; H 1,00-1,50 | m | 3.7
4 | PE caurule OD90 spiedkanalizācijai; PN10; H 1,50-2,00 | m | 120
5 | PE caurule OD90 spiedkanalizācijai; PN10; H 2,00-2,50 | m | 12.8
6 | PE caurule OD90 spiedkanalizācijai; PN10; H 2,50-3,00 | m | 19
7 | PE caurule OD90 spiedkanalizācijai; PN10; H 3,00-3,50 | m | 5.5
8 | Atloku adapters DN80 PE caurulei | gab | 4
9 | Nažveida aizbīdnis kanalizācijai DN80 | gab | 2
10 | Aizsargčaula PE caurulei OD90 | gab | 4
11 | Līkums 5-300 PE caurulei OD90 | gab | 2
12 | Līkums 31-600 PE caurulei OD90 | gab | 1
13 | Līkums 61-900 PE caurulei OD90 | gab | 1
14 | Betona balsti; marka B20 | m3 | 0.4
15 | Dzelzsbetona spiediena dzēšanas aka komplektā ar dzelzsbetona pārsedzi, 40tn ķeta lūku un vāku, DN1000 mm, H=1,53m | kompl | 1 | Pi-K1-12
16 | Dzelzsbetona skataka komplektā ar dzelzsbetona pārsedzi, 40tn ķeta lūku un vāku, DN1000 mm, H=2,0 - 2,5m | kompl | 2 | Pi-K1S-1; Pi-K1S-2
17 | KSS pamata plātne (skatīt rasējumu BK-3) | kompl | 1
18 | Žogs (skatīt rasējumu ŪKT-65) | m | 16
PIEZĪMES:
1. Materiālu apjoms var tikt precizēts būvniecības laikā.
2. Materiālu komplektāciju veikt atbilstoši izstrādātājam projektam, saskaņā ar ražotājfirmu un LR normatīvo aktu nosacījumiem.
Sastādīja: M. Ozoliņa
03.2012.
Sastādīja
03.11.2009.
| Šķērsojumi ar esošajām inženierkomunikācijām | vietas | 4
| Pieslēgums esošajam ūdensvadam | vietas | 2