## U1
IEKĀRTU UN MATERIĀLU KOPSAVILKUMS
ŪDENSAPGĀDE UN KANALIZĀCIJA
ĀRĒJIE TĪKLI
2. BŪVNIECĪBAS KĀRTA
Nr.p.k. | Nosaukums, marka un tehniskais raksturojums | Mērvienība | Skaits | Piezīme
Ūdensapgāde Ū1 |  |  |  |  | 32 | 50 | 63 | 100 | 150
Kr. BARONA IELA
1 | PE OD110 PN10 caurule; H 1.5÷2.0m | m | 112.6
2 | PE OD110 PN10 caurule; H 2.0÷2.5m | m | 264
3 | PE OD32 PN10 caurule; H 1.5÷2.0m | m | 94.6
4 | Atloku adapters DN100 PE caurulei | gab | 6
5 | Atloku trejgabals DN100/100 | gab | 1
6 | Līkums 5-300 PE caurulei OD110 | gab | 5
7 | Līkums 31-600 PE caurulei OD110 | gab | 2
8 | Sedlu uzlika DN110/32 | gab | 13
9 | Pāreja PE uzmava - ārējā vītne caurulei OD32 | gab | 13
10 | Pazemes tipa ekspluatācijas ventilis ar PE uzmavām DN25, komplektā ar teleskopisko pagarinātājkātu h÷2,00 m un kapi | gab | 13
11 | PE gala noslēgs caurulei OD32 | gab | 2
12 | Universālā dubultuzmava DN32 | kompl. | 11
13 | Virszemes teleskopiskais ugunsdzēsības hidrants TTMP; DN100; PN10, teleskopiska garuma regulēšanas iespēja un siltināts ar poliuretānu, h= ~2.00 m | gab | 1
14 | Ugunsdzēsības hidranta informatīvā plāksne | gab | 1
15 | Signālstabiņi | gab | 2
16 | Betona balsti; marka B20 | m3 | 0.9
17 | Apvalkcaurules kabeļu aizsardzībai | gab | 28
LAUKU IELA
1 | PE OD110 PN10 caurule; H 1.5÷2.0m | m | 207.4
2 | PE OD32 PN10 caurule; H 1.5÷2.0m | m | 28.1
3 | Atloku adapters DN100 PE caurulei | gab | 7
4 | Atloku trejgabals DN100/100 | gab | 1
5 | Līkums 5-300 PE caurulei OD110 | gab | 8
6 | Līkums 61-900 PE caurulei OD110 | gab | 1
7 | Sedlu uzlika DN110/32 | gab | 3
8 | Pāreja PE uzmava - ārējā vītne caurulei OD32 | gab | 3
9 | Pazemes tipa ekspluatācijas ventilis ar PE uzmavām DN25, komplektā ar teleskopisko pagarinātājkātu h÷2,00 m un kapi | gab | 3
10 | PE gala noslēgs caurulei OD32 | gab | 2
11 | Universālā dubultuzmava DN32 | kompl. | 1
12 | Virszemes teleskopiskais ugunsdzēsības hidrants TTMP; DN100; PN10, teleskopiska garuma regulēšanas iespēja un siltināts ar poliuretānu, h= ~2.00 m | gab | 1
13 | Ugunsdzēsības hidranta informatīvā plāksne | gab | 1
14 | Signālstabiņi | gab | 2
15 | Betona balsti; marka B20 | m3 | 1.1
16 | Apvalkcaurules kabeļu aizsardzībai | gab | 3
BĒRZU IELA
1 | PE OD63 PN10 caurule; H 1.5-2.0m | m | 175.5
2 | PE OD32 PN10 caurule; H 1.5-2.0m | m | 18.2
3 | Atloku adapters DN50 PE caurulei OD63 | gab | 1
4 | Līkums 61-900 PE caurulei OD63 | gab | 2
5 | Sedlu uzlika DN63/32 | gab | 3
6 | Pāreja PE uzmava - ārējā vītne caurulei OD32 | gab | 3
7 | Pazemes tipa ekspluatācijas ventilis ar PE uzmavām DN25, komplektā ar teleskopisko pagarinātājkātu h÷2,00 m un kapi | gab | 3
8 | Universālā dubultuzmava DN32 | kompl. | 3
9 | Betona balsti; marka B20 | m3 | 0.2
10 | Apvalkcaurules kabeļu aizsardzībai | gab | 3
LIEPU un PĀCES IELA
1 | PE OD110 PN10 caurule; H 1.5÷2.0m | m | 83
2 | PE OD110 PN10 caurule; H 2.0÷2.5m | m | 274.6
3 | PE OD32 PN10 caurule; H 1.5÷2.0m | m | 43.5
4 | PE OD315 apvalkcaurule ūdensvada caurulei OD110 (izbūve ar beztranšejas metodi, ūdensvada nostiprināšana apvalkcaurulē ar distanceriem) | m | 43.6
5 | Atloku adapters DN100 PE caurulei | gab | 14
6 | Atloku krustgabals DN100/100 | gab | 1
7 | Atloku trejgabals DN100/100 | gab | 2
8 | Atloku aizbīdnis DN100 | gab | 7
9 | Aizsargčaula PE caurulei OD110 | gab | 10
10 | Universālā dubultuzmava DN100 | gab | 3
11 | Līkums 5-300 PE caurulei OD110 | gab | 2
12 | Līkums 31-600 PE caurulei OD110 | gab | 1
13 | Līkums 61-900 PE caurulei OD110 | gab | 1
14 | Sedlu uzlika DN110/32 | gab | 7
15 | Pāreja PE uzmava - ārējā vītne caurulei OD32 | gab | 7
16 | Pazemes tipa ekspluatācijas ventilis ar PE uzmavām DN25, komplektā ar teleskopisko pagarinātājkātu h÷2,00 m un kapi | gab | 7
17 | Universālā dubultuzmava DN32 | kompl. | 7
18 | Virszemes teleskopiskais ugunsdzēsības hidrants TTMP; DN100; PN10, teleskopiska garuma regulēšanas iespēja un siltināts ar poliuretānu, h= ~2.00 m | gab | 1
19 | Akā ievietojams teleskopiskais ugunsdzēsības hidrants TT DN100 ar atloku, spiediena klase PN10, H=2,0 m | gab | 1 | akā Lie-U1-1
20 | Ugunsdzēsības hidranta informatīvā plāksne | gab | 2
21 | Dzelzsbetona grodu aka DN1000 mm ar ķeta lūku un vāku, H=2,00 - 2,50 m | kompl | 2
22 | Dzelzsbetona grodu aka DN1500 mm ar ķeta lūku un vāku, H=2,00 - 2,50 m | kompl | 1
23 | Dzelzsbetona grodu aka DN1500 mm ar ķeta lūku un vāku, H=2,50 - 3,00 m | kompl | 1
24 | Betona balsti; marka B20 | m3 | 1.7
25 | Apvalkcaurules kabeļu aizsardzībai | gab | 16
MEŽA IELA
1 | PE OD110 PN10 caurule; H 1.5÷2.0m | m | 128.4
2 | PE OD110 PN10 caurule; H 2.0÷2.5m | m | 248.9
3 | PE OD32 PN10 caurule; H 1.5÷2.0m | m | 133
4 | PE OD315 apvalkcaurule ūdensvada caurulei OD110 (izbūve ar beztranšejas metodi, ūdensvada nostiprināšana apvalkcaurulē ar distanceriem) | m | 40.9
5 | Atloku adapters DN100 PE caurulei | gab | 20
6 | Atloku adapters DN50 PE caurulei | gab | 1
7 | Atloku trejgabals DN100/100 | gab | 5
8 | Atloku trejgabals DN100/50 | gab | 1
9 | Atloku aizbīdnis DN100 | gab | 12
10 | Atloku aizbīdnis DN50 | gab | 1
11 | Noslēgatloks DN100 | gab | 1
12 | Aizsargčaula PE caurulei OD110 | gab | 12
13 | Aizsargčaula PE caurulei OD63 | gab | 1
14 | Līkums 5-300 PE caurulei OD110 | gab | 9
15 | Līkums 61-900 PE caurulei OD110 | gab | 2
16 | Sedlu uzlika DN110/32 | gab | 13
17 | Pāreja PE uzmava - ārējā vītne caurulei OD32 | gab | 13
18 | Pazemes tipa ekspluatācijas ventilis ar PE uzmavām DN25, komplektā ar teleskopisko pagarinātājkātu h÷2,00 m un kapi | gab | 13
19 | PE gala noslēgs caurulei OD32 | gab | 6
20 | Universālā dubultuzmava DN32 | kompl. | 7
21 | Virszemes teleskopiskais ugunsdzēsības hidrants TTMP; DN100; PN10, teleskopiska garuma regulēšanas iespēja un siltināts ar poliuretānu, h= ~2.00 m | gab | 2
22 | Ugunsdzēsības hidranta informatīvā plāksne | gab | 2
23 | Dzelzsbetona grodu aka DN1000 mm ar ķeta lūku un vāku, H=2,00 - 2,50 m | kompl | 1
24 | Dzelzsbetona grodu aka DN1500 mm ar ķeta lūku un vāku, H=2,00 - 2,50 m | kompl | 3
25 | Dzelzsbetona grodu aka DN1500 mm ar ķeta lūku un vāku, H=2,50 - 3,00 m | kompl | 1
26 | Signālstabiņi | gab | 6
27 | Betona balsti; marka B20 | m3 | 3.2
28 | Apvalkcaurules kabeļu aizsardzībai | gab | 33
UZVARAS IELA
1 | PE OD110 PN10 caurule; H 1.5÷2.0m | m | 394.3
2 | PE OD110 PN10 caurule; H 2.0÷2.5m | m | 108.6
3 | PE OD50 PN10 caurule; H 1.5÷2.0m | m | 10
4 | PE OD32 PN10 caurule; H 1.5÷2.0m | m | 44.9
5 | Atloku adapters DN100 PE caurulei | gab | 10
6 | Atloku adapters DN50 PE caurulei | gab | 1
7 | Atloku trejgabals DN100/100 | gab | 2
8 | Atloku trejgabals DN100/50 | gab | 2
9 | Pazemes tipa atloku aizbīdnis DN50, komplektā ar teleskopisko pagarinātājkātu h÷2,00 m un ielas kapi | gab | 1
10 | Automātiskais atgaisotājs DN50 | gab | 1
11 | Aizsargčaula PE caurulei OD110 | gab | 4
12 | Līkums 5-300 PE caurulei OD110 | gab | 3
13 | Līkums 31-600 PE caurulei OD110 | gab | 2
14 | Līkums 61-900 PE caurulei OD110 | gab | 2
15 | Līkums 5-300 PE caurulei OD63 | gab | 1
16 | Universālā dubultuzmava DN50 | kompl. | 1
17 | Sedlu uzlika DN110/32 | gab | 11
18 | Pāreja PE uzmava - ārējā vītne caurulei OD32 | gab | 11
19 | Pazemes tipa ekspluatācijas ventilis ar PE uzmavām DN25, komplektā ar teleskopisko pagarinātājkātu h÷2,00 m un kapi | gab | 11
20 | PE gala noslēgs caurulei OD32 | gab | 6
21 | Universālā dubultuzmava DN32 | kompl. | 5
22 | Virszemes teleskopiskais ugunsdzēsības hidrants TTMP; DN100; PN10, teleskopiska garuma regulēšanas iespēja un siltināts ar poliuretānu, h= ~2.00 m | gab | 1
23 | Akā ievietojams teleskopiskais ugunsdzēsības hidrants TT DN100 ar atloku, spiediena klase PN10, H=2,0 m | gab | 1 | akā Uz-U1-1
24 | Ugunsdzēsības hidranta informatīvā plāksne | gab | 2
25 | Dzelzsbetona grodu aka DN1000 mm ar ķeta lūku un vāku, H=2,00 - 2,50 m | kompl | 2
26 | Signālstabiņi | gab | 6
27 | Betona balsti; marka B20 | m3 | 1.4
28 | Apvalkcaurules kabeļu aizsardzībai | gab | 23
SAULES IELA
1 | PE OD110 PN10 caurule; H 1.5÷2.0m | m | 437.5
2 | PE OD110 PN10 caurule; H 2.0÷2.5m | m | 115.5
3 | PE OD63 PN10 caurule; H 1.5÷2.0m | m | 24.5
4 | PE OD32 PN10 caurule; H 1.5÷2.0m | m | 74.8
5 | Atloku adapters DN100 PE caurulei | gab | 19.2
6 | Atloku adapters DN50 PE caurulei | gab | 2
7 | Atloku trejgabals DN100/100 | gab | 3
8 | Atloku trejgabals DN100/50 | gab | 2
9 | Atloku krustgabals DN100/100 | gab | 1
10 | Atloku aizbīdnis DN100 | gab | 2
11 | Atloku aizbīdnis DN50 | gab | 2
12 | Aizsargčaula PE caurulei OD110 | gab | 3
13 | Līkums 5-300 PE caurulei OD110 | gab | 8
14 | Līkums 31-600 PE caurulei OD110 | gab | 2
15 | Līkums 61-900 PE caurulei OD110 | gab | 1
16 | Līkums 5-300 PE caurulei OD63 | gab | 1
17 | Līkums 31-600 PE caurulei OD63 | gab | 1
18 | Līkums 61-900 PE caurulei OD63 | gab | 1
19 | Universālā dubultuzmava DN50 | kompl. | 2
20 | Sedlu uzlika DN110/32 | gab | 10
21 | Pāreja PE uzmava - ārējā vītne caurulei OD32 | gab | 10
22 | Pazemes tipa ekspluatācijas ventilis ar PE uzmavām DN25, komplektā ar teleskopisko pagarinātājkātu h÷2,00 m un kapi | gab | 10
23 | PE gala noslēgs caurulei OD32 | gab | 9
24 | Universālā dubultuzmava DN32 | kompl. | 1
25 | Virszemes teleskopiskais ugunsdzēsības hidrants TTMP; DN100; PN10, teleskopiska garuma regulēšanas iespēja un siltināts ar poliuretānu, h= ~2.00 m | gab | 3
26 | Ugunsdzēsības hidranta informatīvā plāksne | gab | 3
27 | Dzelzsbetona grodu aka DN1000 mm ar ķeta lūku un vāku, H=2,00 - 2,50 m | kompl | 1
28 | Signālstabiņi | gab | 9
29 | Betona balsti; marka B20 | m3 | 2.7
30 | Apvalkcaurules kabeļu aizsardzībai | gab | 11
A. UPĪŠA IELA
1 | PE OD110 PN10 caurule; H 1.5÷2.0m | m | 253.3
2 | PE OD25 PN10 caurule; H 1.5÷2.0m | m | 46.7
3 | Atloku adapters DN100 PE caurulei | gab | 2
4 | Līkums 31-600 PE caurulei OD110 | gab | 4
5 | Līkums 61-900 PE caurulei OD110 | gab | 2
6 | Sedlu uzlika DN110/25 | gab | 6
7 | Pāreja PE uzmava - ārējā vītne caurulei OD25 | gab | 6
8 | Pazemes tipa ekspluatācijas ventilis ar PE uzmavām DN20, komplektā ar teleskopisko pagarinātājkātu h÷2,00 m un kapi | gab | 6
9 | Universālā dubultuzmava DN25 | kompl. | 6
10 | Betona balsti; marka B20 | m3 | 0.6
11 | Apvalkcaurules kabeļu aizsardzībai | gab | 15
DAKTERLEJA/ŠLĪTERES IELA
1 | PE OD63 PN10 caurule; H 0.5÷1.0m | m | 1.6
2 | PE OD63 PN10 caurule; H 1.0÷1.5m | m | 35
3 | PE OD63 PN10 caurule; H 1.5÷2.0m | m | 331.1
4 | Rūpnieciski ražots, siltināts ūdensvads PE OD63 ar elektro apsildes kabeli 10w/m, apvalkcaurulē PP D250, SN8 (izbēvei pari Pāces upei) (cauruļvadu izolācijas materiāls λ=0.039W/mK;δ=100 mm) | m | 17.3
5 | PE OD25 PN10 caurule; H 1.5÷2.0m | m | 44.7
6 | PE OD160 apvalkcaurule ūdensvada caurulei OD63 (ūdensvada nostiprināšana apvalkcaurulē ar distanceriem) | m | 17
7 | Atloku adapters DN50 PE caurulei | gab | 4
8 | Atloku trejgabals DN50/50 | gab | 1
9 | Atloku diametru pāreja DN100/DN50 | gab | 1
10 | Pazemes aizbīdnis ar PE enkuruzmavām DN50, komplektā ar teleskopisko pagarinātājkātu h÷2,00 m un kapi | gab | 1
11 | Universālā dubultuzmava DN50 | kompl. | 1
12 | Līkums 5-300 PE caurulei OD63 | gab | 4
13 | Līkums 31-600 PE caurulei OD63 | gab | 7
14 | Sedlu uzlika DN110/25 | gab | 4
15 | Pāreja PE uzmava - ārējā vītne caurulei OD25 | gab | 4
16 | Pazemes tipa ekspluatācijas ventilis ar PE uzmavām DN20, komplektā ar teleskopisko pagarinātājkātu h÷2,00 m un kapi | gab | 5
17 | Universālā dubultuzmava DN25 | kompl. | 3
18 | Pāreja PE uzmava - ārējā vītne caurulei OD25 | gab | 2
19 | Elektrometināma pāreja d63/32 | gab | 1
20 | Elektrometināma pāreja d32/25 | gab | 1
21 | Ekstrudētais putuplasts TECHNOPLEX 50 (biezums 50mm, plāksnes izmērs 580x1180mm, siltumvadītspēja W/m 0C 0,029) | m2 | ~20
22 | Signālstabiņi | gab | 2
23 | Betona balsti; marka B20 | m3 | 1.3
24 | Apvalkcaurules kabeļu aizsardzībai | gab | 3

## K1
Nr.p.k. | Nosaukums, marka un tehniskais raksturojums | Mērv. | Skaits | Piezīme
Kanalizācija K1 |  |  |  |  | reali garumi
Kr. BARONA IELA
1 | PP SN8 monolītsienu kanalizācijas caurules ar monolītas konstrukcijas ribām, ar uzmavu un blīvi, OD 200mm; H 1.5-2.0m | m | 225.1
2 | PP SN8 monolītsienu kanalizācijas caurules ar monolītas konstrukcijas ribām, ar uzmavu un blīvi, OD 200mm; H 2.0-2.5m | m | 122.2
3 | PP SN8 gludsienu caurules ar uzmavu un blīvi, OD 160mm; H 1.5-2.0m | m | 48.7
4 | PP SN8 gludsienu caurules ar uzmavu un blīvi, OD 160mm; H 2.0-2.5m | m | 18.7
5 | Dzelzsbetona skataka komplektā ar dzelzsbetona pārsedzi, 40tn ķeta lūku un vāku, DN1000 mm, H=2,0 - 2,5m | kompl | 8
6 | PP sadzīves kanalizācijas aka D630 ar teleskopu D500, ķeta rāmi un vāku, H=1,5-2,0m | kompl | 6
7 | PP sadzīves kanalizācijas aka D400 ar teleskopu D315, ķeta rāmi un vāku, H=1,0-1,5m | kompl | 1
8 | PP sadzīves kanalizācijas aka D400 ar teleskopu D315, ķeta rāmi un vāku, H=1,5-2,0m | kompl | 9
9 | PP sadzīves kanalizācijas aka D400 ar teleskopu D315, ķeta rāmi un vāku, H=2,0-2,5m | kompl | 3
10 | Ultra aizsarguzmava ar smilšu klājumu OD200 pie dz.bet. aku grodiem | gab. | 17
11 | Ultra aizsarguzmava ar smilšu klājumu OD160 pie dz.bet. aku grodiem | gab. | 7
12 | Apvalkcaurules kabeļu aizsardzībai | gab | 27
LIEPU IELA
1 | PP SN8 monolītsienu kanalizācijas caurules ar monolītas konstrukcijas ribām, ar uzmavu un blīvi, OD 200mm; H 1.5-2.0m | m | 12.6
2 | PP SN8 monolītsienu kanalizācijas caurules ar monolītas konstrukcijas ribām, ar uzmavu un blīvi, OD 200mm; H 2.0-2.5m | m | 154.1
3 | PP SN8 gludsienu caurules ar uzmavu un blīvi, OD 160mm; H 1.5-2.0m | m | 10.8
4 | PP SN8 gludsienu caurules ar uzmavu un blīvi, OD 160mm; H 2.0-2.5m | m | 6.6
5 | Dzelzsbetona skataka komplektā ar dzelzsbetona pārsedzi, 40tn ķeta lūku un vāku, DN1000 mm, H=2,0 - 2,5m | kompl | 1
6 | PP sadzīves kanalizācijas aka D630 ar teleskopu D500, ķeta rāmi un vāku, H=2,0-2,5m | kompl | 5
7 | PP sadzīves kanalizācijas aka D400 ar teleskopu D315, ķeta rāmi un vāku, H=1,5-2,0m | kompl | 5
8 | PP sadzīves kanalizācijas aka D400 ar teleskopu D315, ķeta rāmi un vāku, H=2,0-2,5m | kompl | 1
9 | Aizbāznis PP caurulei OD160 mm | kompl | 1
10 | Ultra aizsarguzmava ar smilšu klājumu OD200 pie dz.bet. aku grodiem | gab. | 1
11 | Apvalkcaurules kabeļu aizsardzībai | gab | 4
MEŽA IELA
1 | PP SN8 monolītsienu kanalizācijas caurules ar monolītas konstrukcijas ribām, ar uzmavu un blīvi, OD 200mm; H 1.5-2.0m | m | 231.4
2 | PP SN8 monolītsienu kanalizācijas caurules ar monolītas konstrukcijas ribām, ar uzmavu un blīvi, OD 200mm; H 2.0-2.5m | m | 55.5
3 | PP SN8 gludsienu caurules ar uzmavu un blīvi, OD 160mm; H 1.5-2.0m | m | 26.6
4 | PE OD400 apvalkcaurule kanalizācijas caurulei OD200 (izbūve ar beztranšejas metodi, kanalizācijas vada nostiprināšana apvalkcaurulē ar distanceriem) | m | 39.1
5 | Dzelzsbetona skataka komplektā ar dzelzsbetona pārsedzi, 40tn ķeta lūku un vāku, DN1000 mm, H=1,5 - 2,0m | kompl | 3
6 | Dzelzsbetona skataka komplektā ar dzelzsbetona pārsedzi, 40tn ķeta lūku un vāku, DN1000 mm, H=2,0 - 2,5m | kompl | 1
7 | PP sadzīves kanalizācijas aka D630 ar teleskopu D500, ķeta rāmi un vāku, H=1,5-2,0m | kompl | 7
8 | PP sadzīves kanalizācijas aka D630 ar teleskopu D500, ķeta rāmi un vāku, H=2,0-2,5m | kompl | 2
9 | PP sadzīves kanalizācijas aka D400 ar teleskopu D315, ķeta rāmi un vāku, H=1,0-1,5m | kompl | 2
10 | PP sadzīves kanalizācijas aka D400 ar teleskopu D315, ķeta rāmi un vāku, H=1,5-2,0m | kompl | 4
11 | Ultra aizsarguzmava ar smilšu klājumu OD200 pie dz.bet. aku grodiem | gab. | 7
12 | Aizbāznis PP caurulei OD160 mm | kompl | 6
13 | Apvalkcaurules kabeļu aizsardzībai | gab | 18
UZVARAS IELA
1 | PP SN8 monolītsienu kanalizācijas caurules ar monolītas konstrukcijas ribām, ar uzmavu un blīvi, OD 200mm; H 1.5-2.0m | m | 151.1
2 | PP SN8 gludsienu caurules ar uzmavu un blīvi, OD 160mm; H 1.5-2.0m | m | 54.4
3 | PP sadzīves kanalizācijas aka D630 ar teleskopu D500, ķeta rāmi un vāku, H=1,5-2,0m | kompl | 6
4 | PP sadzīves kanalizācijas aka D400 ar teleskopu D315, ķeta rāmi un vāku, H=1,0-1,5m | kompl | 1
5 | PP sadzīves kanalizācijas aka D400 ar teleskopu D315, ķeta rāmi un vāku, H=1,5-2,0m | kompl | 4
6 | Aizbāznis PP caurulei OD160 mm | kompl | 5
7 | Apvalkcaurules kabeļu aizsardzībai | gab | 8
SAULES IELA
1 | PP SN8 monolītsienu kanalizācijas caurules ar monolītas konstrukcijas ribām, ar uzmavu un blīvi, OD 200mm; H 1.5-2.0m | m | 373.4
2 | PP SN8 monolītsienu kanalizācijas caurules ar monolītas konstrukcijas ribām, ar uzmavu un blīvi, OD 200mm; H 2.0-2.5m | m | 46
3 | PP SN8 gludsienu caurules ar uzmavu un blīvi, OD 160mm; H 1.5-2.0m | m | 72.6
4 | PP SN8 gludsienu caurules ar uzmavu un blīvi, OD 160mm; H 2.0-2.5m | m | 14.4
5 | Dzelzsbetona skataka komplektā ar dzelzsbetona pārsedzi, 40tn ķeta lūku un vāku, DN1000 mm, H=1,0 - 1,5m | kompl | 1
6 | PP sadzīves kanalizācijas aka D630 ar teleskopu D500, ķeta rāmi un vāku, H=1,5-2,0m | kompl | 13
7 | PP sadzīves kanalizācijas aka D630 ar teleskopu D500, ķeta rāmi un vāku, H=2,0-2,5m | kompl | 3
8 | PP sadzīves kanalizācijas aka D400 ar teleskopu D315, ķeta rāmi un vāku, H=1,0-1,5m | kompl | 2
9 | PP sadzīves kanalizācijas aka D400 ar teleskopu D315, ķeta rāmi un vāku, H=1,5-2,0m | kompl | 6
10 | PP sadzīves kanalizācijas aka D400 ar teleskopu D315, ķeta rāmi un vāku, H=2,0-2,5m | kompl | 3
11 | Ultra aizsarguzmava ar smilšu klājumu OD200 pie dz.bet. aku grodiem | gab. | 1
12 | Ultra aizsarguzmava ar smilšu klājumu OD160 pie dz.bet. aku grodiem | gab. | 1
13 | Aizbāznis PP caurulei OD160 mm | kompl | 11
14 | Apvalkcaurules kabeļu aizsardzībai | gab | 5
A. UPĪŠA IELA
1 | PP SN8 monolītsienu kanalizācijas caurules ar monolītas konstrukcijas ribām, ar uzmavu un blīvi, OD 200mm; H 1.5-2.0m | m | 53.1
2 | PP SN8 monolītsienu kanalizācijas caurules ar monolītas konstrukcijas ribām, ar uzmavu un blīvi, OD 200mm; H 2.0-2.5m | m | 94.5
3 | PP SN8 gludsienu caurules ar uzmavu un blīvi, OD 160mm; H 1.5-2.0m | m | 45.5
4 | Dzelzsbetona skataka komplektā ar dzelzsbetona pārsedzi, 40tn ķeta lūku un vāku, DN1000 mm, H=1,5 - 2,0m | kompl | 2
5 | Dzelzsbetona skataka komplektā ar dzelzsbetona pārsedzi, 40tn ķeta lūku un vāku, DN1000 mm, H=2,0 - 2,5m | kompl | 4
6 | PP sadzīves kanalizācijas aka D400 ar teleskopu D315, ķeta rāmi un vāku, H=1,5-2,0m | kompl | 2
7 | Ultra aizsarguzmava ar smilšu klājumu OD200 pie dz.bet. aku grodiem | gab. | 12
8 | Ultra aizsarguzmava ar smilšu klājumu OD160 pie dz.bet. aku grodiem | gab. | 12
9 | Apvalkcaurules kabeļu aizsardzībai | gab | 19
DAKTERLEJA/ŠLĪTERES IELA
1 | PP SN8 monolītsienu kanalizācijas caurules ar monolītas konstrukcijas ribām, ar uzmavu un blīvi, OD 315mm; H 1.0-1.5m | m | 63.4
2 | PP SN8 monolītsienu kanalizācijas caurules ar monolītas konstrukcijas ribām, ar uzmavu un blīvi, OD 315mm; H 1.5-2.0m | m | 37
3 | PP SN8 monolītsienu kanalizācijas caurules ar monolītas konstrukcijas ribām, ar uzmavu un blīvi, OD 315mm; H 2.0-2.5m | m | 5.6
4 | PP SN8 monolītsienu kanalizācijas caurules ar monolītas konstrukcijas ribām, ar uzmavu un blīvi, OD 315mm; H 2.5-3.0m | m | 9.6
5 | PP SN8 monolītsienu kanalizācijas caurules ar monolītas konstrukcijas ribām, ar uzmavu un blīvi, OD 315mm; H 3.0-3.5m | m | 5.2
6 | PP SN8 monolītsienu kanalizācijas caurules ar monolītas konstrukcijas ribām, ar uzmavu un blīvi, OD 315mm; H 3.5-4.0m | m | 12.5
7 | PP SN8 monolītsienu kanalizācijas caurules ar monolītas konstrukcijas ribām, ar uzmavu un blīvi, OD 200mm; H 0.5-1.0m | m | 8.6
8 | PP SN8 monolītsienu kanalizācijas caurules ar monolītas konstrukcijas ribām, ar uzmavu un blīvi, OD 200mm; H 1.0-1.5m | m | 20
9 | PP SN8 monolītsienu kanalizācijas caurules ar monolītas konstrukcijas ribām, ar uzmavu un blīvi, OD 200mm; H 1.5-2.0m | m | 169.5
10 | PP SN8 monolītsienu kanalizācijas caurules ar monolītas konstrukcijas ribām, ar uzmavu un blīvi, OD 200mm; H 2.0-2.5m | m | 55.5
11 | Rūpnieciski ražots, siltināts kanalizācijas vads PP OD200 ar elektro apsildes kabeli 10w/m, apvalkcaurulē PP D400, SN8 (izbēvei pari Pāces upei) (cauruļvadu izolācijas materiāls λ=0.039W/mK;δ=100 mm) | m | 18.5
12 | PP SN8 gludsienu caurules ar uzmavu un blīvi, OD 160mm; H 1.5-2.0m | m | 6.5
13 | PP SN8 gludsienu caurules ar uzmavu un blīvi, OD 160mm; H 2.0-2.5m | m | 35.4
14 | Dzelzsbetona skataka komplektā ar dzelzsbetona pārsedzi, 40tn ķeta lūku un vāku, DN1000 mm, H=0,5 - 1,0m | kompl | 1
15 | Dzelzsbetona skataka komplektā ar dzelzsbetona pārsedzi, 40tn ķeta lūku un vāku, DN1000 mm, H=1,0 - 1,5m | kompl | 3
16 | Dzelzsbetona skataka komplektā ar dzelzsbetona pārsedzi, 40tn ķeta lūku un vāku, DN1000 mm, H=1,5 - 2,0m | kompl | 1
17 | Dzelzsbetona skataka komplektā ar dzelzsbetona pārsedzi, 40tn ķeta lūku un vāku, DN1000 mm, H=2,0 - 2,5m | kompl | 2
18 | Dzelzsbetona skataka komplektā ar dzelzsbetona pārsedzi, 40tn ķeta lūku un vāku, DN1500 mm, H=3,0 - 3,5m | kompl | 1
19 | Dzelzsbetona skataka komplektā ar dzelzsbetona pārsedzi, 40tn ķeta lūku un vāku, DN1500 mm, H=4,0 - 4,5m | kompl | 1
20 | PP sadzīves kanalizācijas aka D630 ar teleskopu D500, ķeta rāmi un vāku, H=1,0-1,5m | kompl | 1
21 | PP sadzīves kanalizācijas aka D630 ar teleskopu D500, ķeta rāmi un vāku, H=1,5-2,0m | kompl | 4
22 | PP sadzīves kanalizācijas aka D630 ar teleskopu D500, ķeta rāmi un vāku, H=2,0-2,5m | kompl | 1
23 | PP sadzīves kanalizācijas aka D400 ar teleskopu D315, ķeta rāmi un vāku, H=1,0-1,5m | kompl | 5
24 | PP sadzīves kanalizācijas aka D400 ar teleskopu D315, ķeta rāmi un vāku, H=1,5-2,0m | kompl | 1
25 | Ultra aizsarguzmava ar smilšu klājumu OD315 pie dz.bet. aku grodiem | gab. | 12
26 | Ultra aizsarguzmava ar smilšu klājumu OD200 pie dz.bet. aku grodiem | gab. | 8
27 | Ultra aizsarguzmava ar smilšu klājumu OD160 pie dz.bet. aku grodiem | gab. | 4
28 | Dubultuzmava OD160/160 | kompl | 1
29 | Aizbāznis PP caurulei OD160 mm | kompl | 5
30 | Apvalkcaurules kabeļu aizsardzībai | gab | 7
31 | Ekstrudētais putuplasts TECHNOPLEX 50 (biezums 50mm, plāksnes izmērs 580x1180mm, siltumvadītspēja W/m 0C 0,029) | m2 | ~13
Pārkrituma akas
32 | Trejgabals ar uzmavām OD200/200 | gab. | 1 | Da-K1-7
33 | Līkums 45o ar uzmavām caurulei OD200 | gab. | 1
34 | Krītcaurule ar uzmavu OD200 | m | 1
35 | Trejgabals ar uzmavām OD160/160 | gab. | 2 | Da-K1-12; Da-K1-7
36 | Līkums 45o ar uzmavām caurulei OD160 | gab. | 2
37 | Krītcaurule ar uzmavu OD160 | m | 1.8
38 | Nerūsējoši stiprinājumi pie akas sienas | gab. | 9
PIEZĪMES:
1. Materiālu apjoms var tikt precizēts būvniecības laikā.
2. Materiālu komplektāciju veikt atbilstoši izstrādātājam projektam, saskaņā ar ražotājfirmu un LR normatīvo aktu nosacījumiem.
Sastādīja: M. Ozoliņa
03.2012.